## 实验设置
斜面滑动实验｜最小计算记录表
同一批次固定物体、质量、轨道材质、动摩擦系数、相机位置和释放点；Trial中只改变角度或背景。
填写项目 | 填写值 | 简单示例 | 为什么保留
实验批次名称 | 20260723_incline_01 | 例：20260723_incline_01 | 用于文件夹和 metadata 命名
采集日期 | 2026.07.23 | 填写当天日期 | 不用填写具体时间
手机型号 | iPhone 12 | 已预填 | 设备不变时无需修改
录像模式 | 高清/240fps（慢动作） | 例：高清 / 240 fps | 分辨率和帧率写在一起即可
物体说明 | 黑底圆孔滑块 | 例：木块A | 本批次只使用一个物体
物体质量_kg | 0.08768 | 例：0.200 | 同一批次固定
轨道材质 | 木板原表面 | 例：木板原表面 | 更换材质时建立新批次
动摩擦系数_mu_k | 0.463 | 例：0.250 | 同一批次固定
标定参照长度_cm | 49 | 画面中标尺已知长度 | 用于像素换算实际距离
固定释放点 | 顶端 | 例：顶端红色胶带线 | 不要求精确测量距离
重力加速度_m_s2 | 9.8066 | 已预填标准重力 | 一般无需修改
整体备注 | 滑块长11cm | 没有异常可留空 | 记录影响整批实验的情况
自动计算：每个 Trial 的摩擦力 F_f = μ_k·m·g·cos(θ)；理论加速度 a = g·[sin(θ) − μ_k·cos(θ)]。
背景变化不影响批次物理参数；在 Trial 记录中标记“是否更换背景”，用于 Appearance OOD 划分。

## Trial记录
Trial 记录｜每段视频一行
人工填写视频文件名、斜面角度和背景变化；摩擦力与理论加速度由批次固定参数自动计算。
Trial编号 | 视频文件名 | 斜面角度_deg | 摩擦力_N | 理论加速度_m_s2 | 是否更换背景 | 背景说明（可空）
T001 | IMG_0271 | 32 | 0.33762 | 1.3462
T002 | IMG_0273 | 32 | 0.33762 | 1.3462
T003 | IMG_0274 | 32 | 0.33762 | 1.3462
T004 | IMG_0275 | 32 | 0.33762 | 1.3462
T005 | IMG_0276 | 32 | 0.33762 | 1.3462
T006 | IMG_0313 | 32 | 0.33762 | 1.3462 | 是 | 油画
T007 | IMG_0314 | 32 | 0.33762 | 1.3462 | 是 | 油画
T008 | IMG_0317 | 32 | 0.33762 | 1.3462 | 是 | 油画
T009 | IMG_0318 | 32 | 0.33762 | 1.3462 | 是 | 油画
T010 | IMG_0319 | 32 | 0.33762 | 1.3462 | 是 | 油画
T011 | IMG_0341 | 32 | 0.33762 | 1.3462 | 是 | 黑色泡沫板
T012 | IMG_0342 | 32 | 0.33762 | 1.3462 | 是 | 黑色泡沫板
T013 | IMG_0343 | 32 | 0.33762 | 1.3462 | 是 | 黑色泡沫板
T014 | IMG_0344 | 32 | 0.33762 | 1.3462 | 是 | 黑色泡沫板
T015 | IMG_0345 | 32 | 0.33762 | 1.3462 | 是 | 黑色泡沫板
T016 | IMG_0346 | 32 | 0.33762 | 1.3462 | 是 | 绿色卡纸
T017 | IMG_0348 | 32 | 0.33762 | 1.3462 | 是 | 绿色卡纸
T018 | IMG_0349 | 32 | 0.33762 | 1.3462 | 是 | 绿色卡纸
T019 | IMG_0350 | 32 | 0.33762 | 1.3462 | 是 | 绿色卡纸
T020 | IMG_0351 | 32 | 0.33762 | 1.3462 | 是 | 绿色卡纸
T021 | IMG_0281 | 35 | 0.32611 | 1.9055
T022 | IMG_0283 | 35 | 0.32611 | 1.9055
T023 | IMG_0284 | 35 | 0.32611 | 1.9055
T024 | IMG_0285 | 35 | 0.32611 | 1.9055
T025 | IMG_0286 | 35 | 0.32611 | 1.9055
T026 | IMG_0320 | 35 | 0.32611 | 1.9055 | 是 | 油画
T027 | IMG_0321 | 35 | 0.32611 | 1.9055 | 是 | 油画
T028 | IMG_0323 | 35 | 0.32611 | 1.9055 | 是 | 油画
T029 | IMG_0324 | 35 | 0.32611 | 1.9055 | 是 | 油画
T030 | IMG_0325 | 35 | 0.32611 | 1.9055 | 是 | 油画
T031 | IMG_0375 | 35 | 0.32611 | 1.9055 | 是 | 黑色泡沫板
T032 | IMG_0376 | 35 | 0.32611 | 1.9055 | 是 | 黑色泡沫板
T033 | IMG_0377 | 35 | 0.32611 | 1.9055 | 是 | 黑色泡沫板
T034 | IMG_0378 | 35 | 0.32611 | 1.9055 | 是 | 黑色泡沫板
T035 | IMG_0379 | 35 | 0.32611 | 1.9055 | 是 | 黑色泡沫板
T036 | IMG_0352 | 35 | 0.32611 | 1.9055 | 是 | 绿色卡纸
T037 | IMG_0353 | 35 | 0.32611 | 1.9055 | 是 | 绿色卡纸
T038 | IMG_0355 | 35 | 0.32611 | 1.9055 | 是 | 绿色卡纸
T039 | IMG_0356 | 35 | 0.32611 | 1.9055 | 是 | 绿色卡纸
T040 | IMG_0357 | 35 | 0.32611 | 1.9055 | 是 | 绿色卡纸
T041 | IMG_0287 | 38 | 0.31371 | 2.4596
T042 | IMG_0288 | 38 | 0.31371 | 2.4596
T043 | IMG_0290 | 38 | 0.31371 | 2.4596
T044 | IMG_0291 | 38 | 0.31371 | 2.4596
T045 | IMG_0292 | 38 | 0.31371 | 2.4596
T046 | IMG_0326 | 38 | 0.31371 | 2.4596 | 是 | 油画
T047 | IMG_0327 | 38 | 0.31371 | 2.4596 | 是 | 油画
T048 | IMG_0328 | 38 | 0.31371 | 2.4596 | 是 | 油画
T049 | IMG_0329 | 38 | 0.31371 | 2.4596 | 是 | 油画
T050 | IMG_0330 | 38 | 0.31371 | 2.4596 | 是 | 油画
T051 | IMG_0380 | 38 | 0.31371 | 2.4596 | 是 | 黑色泡沫板
T052 | IMG_0381 | 38 | 0.31371 | 2.4596 | 是 | 黑色泡沫板
T053 | IMG_0382 | 38 | 0.31371 | 2.4596 | 是 | 黑色泡沫板
T054 | IMG_0383 | 38 | 0.31371 | 2.4596 | 是 | 黑色泡沫板
T055 | IMG_0384 | 38 | 0.31371 | 2.4596 | 是 | 黑色泡沫板
T056 | IMG-0358 | 38 | 0.31371 | 2.4596 | 是 | 绿色卡纸
T057 | IMG-0359 | 38 | 0.31371 | 2.4596 | 是 | 绿色卡纸
T058 | IMG-0360 | 38 | 0.31371 | 2.4596 | 是 | 绿色卡纸
T059 | IMG-0361 | 38 | 0.31371 | 2.4596 | 是 | 绿色卡纸
T060 | IMG-0362 | 38 | 0.31371 | 2.4596 | 是 | 绿色卡纸
T061 | IMG_0294 | 41 | 0.30046 | 3.007
T062 | IMG_0295 | 41 | 0.30046 | 3.007
T063 | IMG_0296 | 41 | 0.30046 | 3.007
T064 | IMG_0297 | 41 | 0.30046 | 3.007
T065 | IMG_0298 | 41 | 0.30046 | 3.007
T066 | IMG_0331 | 41 | 0.30046 | 3.007 | 是 | 油画
T067 | IMG_0332 | 41 | 0.30046 | 3.007 | 是 | 油画
T068 | IMG_0333 | 41 | 0.30046 | 3.007 | 是 | 油画
T069 | IMG_0334 | 41 | 0.30046 | 3.007 | 是 | 油画
T070 | IMG_0335 | 41 | 0.30046 | 3.007 | 是 | 油画
T071 | IMG_0385 | 41 | 0.30046 | 3.007 | 是 | 黑色泡沫板
T072 | IMG_0386 | 41 | 0.30046 | 3.007 | 是 | 黑色泡沫板
T073 | IMG_0387 | 41 | 0.30046 | 3.007 | 是 | 黑色泡沫板
T074 | IMG_0388 | 41 | 0.30046 | 3.007 | 是 | 黑色泡沫板
T075 | IMG_0389 | 41 | 0.30046 | 3.007 | 是 | 黑色泡沫板
T076 | IMG-0363 | 41 | 0.30046 | 3.007 | 是 | 绿色卡纸
T077 | IMG-0364 | 41 | 0.30046 | 3.007 | 是 | 绿色卡纸
T078 | IMG-0365 | 41 | 0.30046 | 3.007 | 是 | 绿色卡纸
T079 | IMG-0366 | 41 | 0.30046 | 3.007 | 是 | 绿色卡纸
T080 | IMG-0367 | 41 | 0.30046 | 3.007 | 是 | 绿色卡纸
T081 | IMG_0299 | 44 | 0.28638 | 3.5461
T082 | IMG_0300 | 44 | 0.28638 | 3.5461
T083 | IMG_0302 | 44 | 0.28638 | 3.5461
T084 | IMG_0303 | 44 | 0.28638 | 3.5461
T085 | IMG_0305 | 44 | 0.28638 | 3.5461
T086 | IMG_0336 | 44 | 0.28638 | 3.5461 | 是 | 油画
T087 | IMG_0337 | 44 | 0.28638 | 3.5461 | 是 | 油画
T088 | IMG_0338 | 44 | 0.28638 | 3.5461 | 是 | 油画
T089 | IMG_0339 | 44 | 0.28638 | 3.5461 | 是 | 油画
T090 | IMG_0340 | 44 | 0.28638 | 3.5461 | 是 | 油画
T091 | IMG_0390 | 44 | 0.28638 | 3.5461 | 是 | 黑色泡沫板
T092 | IMG_0391 | 44 | 0.28638 | 3.5461 | 是 | 黑色泡沫板
T093 | IMG_0392 | 44 | 0.28638 | 3.5461 | 是 | 黑色泡沫板
T094 | IMG_0393 | 44 | 0.28638 | 3.5461 | 是 | 黑色泡沫板
T095 | IMG_0394 | 44 | 0.28638 | 3.5461 | 是 | 黑色泡沫板
T096 | IMG_0368 | 44 | 0.28638 | 3.5461 | 是 | 绿色卡纸
T097 | IMG_0369 | 44 | 0.28638 | 3.5461 | 是 | 绿色卡纸
T098 | IMG_0370 | 44 | 0.28638 | 3.5461 | 是 | 绿色卡纸
T099 | IMG_0372 | 44 | 0.28638 | 3.5461 | 是 | 绿色卡纸
T100 | IMG_0373 | 44 | 0.28638 | 3.5461 | 是 | 绿色卡纸
T101
T102
T103
T104
T105
T106
T107
T108
T109
T110
T111
T112
T113
T114
T115
T116
T117
T118
T119
T120