## 实验设置
填写项目 | 填写值
手机型号 | iPhone 12
录像模式 | 1080p / 240 fps（慢动作）
物体种类 | 特大钢球
物体直径_mm | 23.7
物体质量_g | 4.16
物体体积_cm3 | 6.9702
物体密度_g_cm3 | 0.59683
光电门型号或编号
光电门位置 | 轨道出口前1.2cm
抛出点距地面高度_cm | 77
整体备注
自动计算：球体体积 V = πd³/6；密度 ρ = m/V；瞬时速度 v = d/Δt。使用 mm 和 ms 时，d ÷ block time 的数值单位直接为 m/s。

## Trial记录
Trial 记录｜每段视频一行
人工填写视频文件名和光电门 block time；瞬时速度自动计算，空中轨迹后续从原始视频自动提取。
Trial编号 | 视频文件名 | 光电门block_time_ms | 瞬时速度_m_s | 是否更换背景 | 背景说明（可空） | 备注（可空）
T001 | IMG_0574 | 0.02718 | 871.9647 |  |  | 20°20cm
T002 | IMG_0575 | 0.02752 | 861.1919 |  |  | 20°20cm
T003 | IMG_0576 | 0.02699 | 878.103 |  |  | 20°20cm
T004 | IMG_0577 | 0.02717 | 872.2856 |  |  | 20°20cm
T005 | IMG_0578 | 0.02715 | 872.9282 |  |  | 20°20cm
T006 | IMG_0624 | 0.02819 |  | 是 | 黑色泡沫板和黑色卡纸 | 20°20cm
T011 | IMG_0581 | 0.01928 | 1229.2531 |  |  | 20°39cm
T012 | IMG_0582 | 0.01931 | 1227.3433 |  |  | 20°39cm
T013 | IMG_0583 | 0.01936 | 1224.1736 |  |  | 20°39cm
T014 | IMG_0584 | 0.01954 | 1212.8966 |  |  | 20°39cm
T015 | IMG_0585 | 0.01977 | 1198.786 |  |  | 20°39cm
T021 | IMG_0586 | 0.01561 | 1518.2575 |  |  | 20°60cm
T022 | IMG_0587 | 0.01559 | 1520.2053 |  |  | 20°60cm
T023 | IMG_0588 | 0.01561 | 1518.2575 |  |  | 20°60cm
T024 | IMG_0560 | 0.01563 | 1516.3148 |  |  | 20°60cm
T025 | IMG_0591 | 0.01564 | 1515.3453 |  |  | 20°60cm
T031 | IMG_0592 | 0.03547 | 668.1703 |  |  | 15°20cm
T032 | IMG_0593 | 0.03552 | 667.2297 |  |  | 15°20cm
T033 | IMG_0594 | 0.03594 | 659.4324 |  |  | 15°20cm
T034 | IMG_0595 | 0.03522 | 672.9131 |  |  | 15°20cm
T035 | IMG_0596 | 0.03549 | 667.7937 |  |  | 15°20cm
T036 | IMG_0608 | 0.03487 |  | 是 | 黑色泡沫板和黑色卡纸 | 15°20cm
T037 | IMG_0609 | 0.03494 |  | 是 | 黑色泡沫板和黑色卡纸 | 15°20cm
T038 | IMG_0610 | 0.03512 |  | 是 | 黑色泡沫板和黑色卡纸 | 15°20cm
T039 | IMG_0611 | 0.03519 |  | 是 | 黑色泡沫板和黑色卡纸 | 15°20cm
T040 | IMG_0612 | 0.03479 |  | 是 | 黑色泡沫板和黑色卡纸 | 15°20cm
T041 | IMG_0613 | 0.03564
T042 | IMG_0597 | 0.02267 | 1045.4345 |  |  | 15°50cm
T043 | IMG_0598 | 0.02264 | 1046.8198 |  |  | 15°50cm
T044 | IMG_0599 | 0.02275 | 1041.7582 |  |  | 15°50cm
T045 | IMG_0600 | 0.02282 | 1038.5627 |  |  | 15°50cm
T046 | IMG_0601 | 0.0227 | 1044.0529 |  |  | 15°50cm
T047 | IMG_0614 | 0.02277 |  | 是 | 黑色泡沫板和黑色卡纸 | 15°50cm
T048 | IMG_0615 | 0.02261 |  | 是 | 黑色泡沫板和黑色卡纸 | 15°50cm
T049 | IMG_0616 | 0.02282 |  | 是 | 黑色泡沫板和黑色卡纸 | 15°50cm
T050 | IMG_0617 | 0.02268 |  | 是 | 黑色泡沫板和黑色卡纸 | 15°50cm
T051 | IMG_0618 | 0.02264 |  | 是 | 黑色泡沫板和黑色卡纸 | 15°50cm
T052 | IMG_0602 | 0.01698 | 1395.7597 |  |  | 15°87.5cm
T053 | IMG_0603 | 0.01706 | 1389.2145 |  |  | 15°87.5cm
T054 | IMG_0604 | 0.01702 | 1392.4794 |  |  | 15°87.5cm
T055 | IMG_0606 | 0.01707 | 1388.4007 |  |  | 15°87.5cm
T056 | IMG_0607 | 0.01698 | 1395.7597 |  |  | 15°87.5cm
T057 | IMG_0619 | 0.01699 | 1394.9382 | 是 | 黑色泡沫板和黑色卡纸 | 15°87.5cm
T058 | IMG_0620 | 0.01698 | 1395.7597 | 是 | 黑色泡沫板和黑色卡纸 | 15°87.5cm
T059 | IMG_0621 | 0.01703 | 1391.6618 | 是 | 黑色泡沫板和黑色卡纸 | 15°87.5cm
T060 | IMG_0622 | 0.01705 | 1390.0293 | 是 | 黑色泡沫板和黑色卡纸 | 15°87.5cm
T061 | IMG_0623 | 0.01705 | 1390.0293 | 是 | 黑色泡沫板和黑色卡纸 | 15°87.5cm
T062
T063
T064
T065
T066
T067
T068
T069
T070
T071
T072
T073
T074
T075
T076
T077
T078
T079
T080
T081
T082
T083
T084
T085
T086
T087